## 匹配输入表
模型1
模型2
必要输入 necessary input |  | 可选输入 optional input
备注： remark： | 如果客户必要输入数据不足，我司可根据经验预估数据并由客户确认后再进行选型匹配工作。 If customer can't provide full necessary input data , our company can estimate the data according to experience and confirm by the customer before matching work.
| 客户名称 Customer name | H2Fly GmbH |  | 额定功率 Rate power | 150 | kW
| 运行点 Operating point |  | Unit | 1 | 2 | 3 | 4 | 5 | 6 | 7 | 8 | 9 | 10 | 11 | 12 | 13 | 14 | 15 | 16 | 17 | 18 | 19 | 20 | Please give priority to the operating points of column 5, 10, 15 and 20. 请优先关注第5，10，15，20工况点。
|  |  |  | 额定空气流量工作点 Rated air flow operating points | [9 empty] | 最大空气流量工作点 Max. air flow operating points
|  |  |  | Altitude of 0 m |  |  |  |  | Altitude of 1000 m |  |  |  |  | Altitude of 0 m |  |  |  |  | Altitude of 1000 m
客户输入 customer input | 燃料电池电堆功率 Power of fuel cell | P | kW
| 环境温度 Ambient Temperature | T0 | ℃ | 15±20 | 15±20 | 15±20 | 15±20 | 15±20 | 8.5±20 | 8.5±20 | 8.5±20 | 8.5±20 | 8.5±20 | 15±20 | 15±20 | 15±20 | 15±20 | 15±20 | 8.5±20 | 8.5±20 | 8.5±20 | 8.5±20 | 8.5±20
| 环境压力 Ambient Pressure | P0 | kPa | 101.3 | 101.3 | 101.3 | 101.3 | 101.3 | 89.9 | 89.9 | 89.9 | 89.9 | 89.9 | 101.3 | 101.3 | 101.3 | 101.3 | 101.3 | 89.9 | 89.9 | 89.9 | 89.9 | 89.9
| 空压机入口质量流量 Compressor Inlet Mass Flow | M_air | g/s | 57.1468 | 79.3888 | 101.6964 | 112.1941 | 157.4653 | 57.1468 | 79.3888 | 101.6964 | 112.1941 | 157.4653 | 68.5762 | 95.2665 | 122.0356 | 134.6329 | 188.9584 | 68.5762 | 95.2665 | 122.0356 | 134.6329 | 188.9584 | 本行小数点是逗号（德国格式）。
| 空压机进气温度 Compressor inlet Temperature | T1 | ℃ | 15±20 | 15±20 | 15±20 | 15±20 | 15±20 | 8.5±20 | 8.5±20 | 8.5±20 | 8.5±20 | 8.5±20 | 15±20 | 15±20 | 15±20 | 15±20 | 15±20 | 8.5±20 | 8.5±20 | 8.5±20 | 8.5±20 | 8.5±20
| 空压机进气压力 Compressor inlet Pressure | P1 | kPa | 100.6 | 100.3 | 100.0 | 99.9 | 99.3 | 89.2 | 88.9 | 88.6 | 88.5 | 87.9 | 100.6 | 100.3 | 100.0 | 99.9 | 99.3 | 89.2 | 88.9 | 88.6 | 88.5 | 87.9
| 空压机出口压力 Compressor outlet Pressure | P2 | kPa | 156 | 173 | 191 | 210 | 265 | 156 | 173 | 191 | 210 | 265 | 156 | 173 | 191 | 210 | 265 | 156 | 173 | 191 | 210 | 265
| 空压机出口温度 Compressor outlet Temperature | T2 | kPa
| 燃料电池入堆质量流量 Inlet Mass Flow of Fuel cell | M_air_cell in | g/s | 57.1468 | 79.3888 | 101.6964 | 112.1941 | 157.4653 | 57.1468 | 79.3888 | 101.6964 | 112.1941 | 157.4653 | 68.5762 | 95.2665 | 122.0356 | 134.6329 | 188.9584 | 68.5762 | 95.2665 | 122.0356 | 134.6329 | 188.9584 | 本行小数点是逗号（德国格式）。
| 燃料电池入堆压力 Inlet pressure of fuel cell | P2' | kPa | 136 | 150 | 165 | 180 | 230 | 136 | 150 | 165 | 180 | 230 | 136 | 150 | 165 | 180 | 230 | 136 | 150 | 165 | 180 | 230
| 燃料电池入堆温度 Inlet temperature of fuel cell | T2' | ℃
| 涡轮进口质量流量（包含未反应的干空气和水蒸气） Outlet Mass Flow of Fuel cell | M_air_ cell out | g/s | 57.1468 | 79.3888 | 101.6964 | 112.1941 | 157.4653 | 57.1468 | 79.3888 | 101.6964 | 112.1941 | 157.4653 | 68.5762 | 95.2665 | 122.0356 | 134.6329 | 188.9584 | 68.5762 | 95.2665 | 122.0356 | 134.6329 | 188.9584 | Not completely defined yet. 尚未最终确定，供参考。 | 本行小数点是逗号（德国格式）。
| 涡轮进口相对湿度 |  | % | 99 | 99 | 99 | 99 | 99 | 99 | 99 | 99 | 99 | 99 | 99 | 99 | 99 | 99 | 99 | 99 | 99 | 99 | 99 | 99
| 燃料电池出堆压力 Outlet pressure of fuel cell | P3' | kPa | 129 | 130 | 155 | 160 | 210 | 129 | 130 | 155 | 160 | 210 | 129 | 130 | 155 | 160 | 210 | 129 | 130 | 155 | 160 | 210
| 燃料电池出堆温度 Outlet temperture of fuel cell | T3' | ℃ | 80±5 | 80±5 | 80±5 | 80±5 | 80±5 | 80±5 | 80±5 | 80±5 | 80±5 | 80±5 | 80±5 | 80±5 | 80±5 | 80±5 | 80±5 | 80±5 | 80±5 | 80±5 | 80±5 | 80±5
| 膨胀机入口温度 Inlet temperture of turbine | T3 | ℃ | 80±5 | 80±5 | 80±5 | 80±5 | 80±5 | 80±5 | 80±5 | 80±5 | 80±5 | 80±5 | 80±5 | 80±5 | 80±5 | 80±5 | 80±5 | 80±5 | 80±5 | 80±5 | 80±5 | 80±5
| 膨胀机入口压力 Inlet pressure of turbine | P3 | kPa | 116.7143 | 117.619 | 140.2381 | 144.7619 | 190 | 116.7143 | 117.619 | 140.2381 | 144.7619 | 190 | 116.7143 | 117.619 | 140.2381 | 144.7619 | 190 | 116.7143 | 117.619 | 140.2381 | 144.7619 | 190
| 膨胀机出口压力 Outlet pressure of turbine | P4 | kPa | 101.3 | 101.3 | 101.3 | 101.3 | 101.3 | 89.9 | 89.9 | 89.9 | 89.9 | 89.9 | 101.3 | 101.3 | 101.3 | 101.3 | 101.3 | 89.9 | 89.9 | 89.9 | 89.9 | 89.9